## Sheet1
Project: Bank Al Habib Limited 12th Floor | [5 empty] | 2024-12-24
RATE ANALYSIS
Chilled water pipe Insulation
BOQ
S. # | Description | Unit | Qty | Material Rate | Labour Rate | Total Amount
Aaluminum foil facing fiber glass (24 kg/m3 density) insulation
i | 25mm dia | Rm | 5 | 2063.2 | 570 | 13166 | 6200 | 1240 | 1463.2 | 2063.2
ii | 32mm dia | Rm | 1 | 2458.5 | 665 | 3123.5 | 7875 | 1575 | 1858.5 | 2458.5
iii | 40mm dia | Rm | 1 | 2582.4 | 760 | 3342.4 | 8400 | 1680 | 1982.4 | 2582.4
iv | 50mm dia | Rm | 70 | 2728.72 | 950 | 257510.4 | 9020 | 1804 | 2128.72 | 2728.72
v | 60mm dia | Rm | 15 | 2983.6 | 1140 | 61854 | 10100 | 2020 | 2383.6 | 2983.6
| Total Amount Rs |  |  |  |  | 338996.3
XLPE AEROFOAM
S. # | Description | Unit | Qty | Material Rate | Labour Rate | Total Amount
Aerofoam insulation on chilled water pipe of 40mm thickness:
i | 25mm dia | Rm | 5 | 3684.9676 | 570 | 21274.8379 | 6200 | 1240 | 1463.2 | 2063.2 | 6767.296
ii | 32mm dia | Rm | 1 | 5067.6107 | 665 | 5732.6107 | 7875 | 1575 | 1858.5 | 2458.5 | 8063.88
iii | 40mm dia | Rm | 1 | 5835.399 | 760 | 6595.399 | 8400 | 1680 | 1982.4 | 2582.4 | 8470.272
iv | 50mm dia | Rm | 70 | 7370.9755 | 950 | 582468.2877 | 9020 | 1804 | 2128.72 | 2728.72 | 8950.2016
v | 60mm dia | Rm | 15 | 8599.6449 | 1140 | 146094.6728 | 10100 | 2020 | 2383.6 | 2983.6 | 9786.208
| Total Amount Rs |  |  |  |  | 762165.8082
OPTION 2 (PU INSULATION)
S. # | Description | Unit | Qty | Material Rate | Labour Rate | Total Amount
Polyurethane insulation (PU) on chilled water pipe.
i | 25mm dia | Rm | 5 | 2640.4 | 570 | 16052 | 2390 | 478 | 560 | 1160 | 3804.8
ii | 32mm dia | Rm | 1 | 2876.15 | 665 | 3541.15 | 2725 | 545 | 610 | 1210 | 3968.8
iii | 40mm dia | Rm | 1 | 3135.475 | 760 | 3895.475 | 2975 | 595 | 665 | 1265 | 4149.2
iv | 50mm dia | Rm | 70 | 3253.35 | 950 | 294234.5 | 3350 | 670 | 690 | 1290 | 4231.2
v | 60mm dia | Rm | 15 | 3701.275 | 1140 | 72619.125 | 3800 | 760 | 785 | 1385 | 4542.8
| Total Amount Rs |  |  |  |  | 390342.25
[7 empty] | 1668 | 5471.04
PIONEER SERVICES