## VAV
VAV BOXES
S. NO. | TAG | QTY | MODEL | MAXIMUM VAV AIR FLOW(LPS) | ACTUAL AIR FLOW(LPS) | VELOCITY @ INLET(m/s) | MIN PRESSURE DROP(Pa) | SHAPE | MOTOR INPUT (WATTS)
15th FLOOR (VAV)
1 | VAV-15F-01 | 1 | 400 | 495 | 424.9701 | 4 | 5 | CIRCULAR | 20 | 900.4266
2 | VAV-15F-02 | 1 | 400 | 495 | 410.0589 | 4 | 5 | CIRCULAR | 20 | 868.8327
3 | VAV-15F-03(a) | 1 | 350x350 | 980 | 924.108 | 8 | 23 | RECTANGULAR | 20 | 1958
4 | VAV-15F-03(b) | 1 | 400 | 495 | 461.582 | 4 | 5 | CIRCULAR | 20 | 978
5 | VAV-15F-04 | 1 | 200 | 122 | 82.0118 | 4 | 6 | CIRCULAR | 20 | 173.7665
6 | VAV-15F-06 | 1 | 250 | 192 | 156.5679 | 4 | 6 | CIRCULAR | 20 | 331.7361
7 | VAV-15F-08(a) | 1 | 800x400 | 2560 | 2527.4537 | 8 | 23 | RECTANGULAR | 20 | 5355.1689
8 | VAV-15F-08(b) | 1 | 600x400 | 1924 | 1923.5488 | 6 | 13 | RECTANGULAR | 20 | 4075.6153
9 | VAV-15F-08(c) | 1 | 600x400 | 1920 | 1863.9039 | 6 | 13 | RECTANGULAR | 20 | 3949.2396
10 | VAV-15F-09 | 1 | 160 | 78 | 74.5705 | 4 | 7 | CIRCULAR | 20 | 158
11 | VAV-15F-10 | 1 | 200 | 122 | 89.6734 | 4 | 6 | CIRCULAR | 20 | 190
12 | VAV-15F-11 | 1 | 250 | 192 | 156.6925 | 4 | 6 | CIRCULAR | 20 | 332
13 | VAV-15F-12 | 1 | 200 | 122 | 119.4072 | 4 | 6 | CIRCULAR | 20 | 253
14 | VAV-15F-13 | 1 | 250 | 192 | 171.3234 | 4 | 6 | CIRCULAR | 20 | 363
15 | VAV-15F-15 | 1 | 400 | 743 | 648.4803 | 6 | 11 | CIRCULAR | 20 | 1374
16 | VAV-15F-16 | 1 | 250 | 192 | 120 | 4 | 6 | CIRCULAR | 20 | 250